## countersnew.dat
countersnew.dat (10/2/08) |  |  | based on Yang's Single magnet focal_plane_designn.xls
tosca file: single_row_long_q_narrow_return_yoke.op3
190 counters: from Eg=3.0 to 11.7 GeV for E_beam=12.0 GeV
below Eg=9.0 GeV: 50% sampling of 60 MeV bites
coordinates:
Ctr | Eg_hi | Eg_low | xcen(mm) | zcen(mm) | scen(mm) | width(mm) | theta(deg) | width | 190
1 | 11.7 | 11.67 | -684.16 | 3875.78 | 34.11 | 47.02 | 42.48 | 47 | 1
2 | 11.67 | 11.64 | -695.43 | 3941.61 | 100.89 | 43.21 | 40.42 | 44 | 1
3 | 11.64 | 11.61 | -706.24 | 4004.75 | 164.95 | 39.89 | 38.62 | 40 | 1
4 | 11.61 | 11.58 | -716.66 | 4065.63 | 226.72 | 37.24 | 37.04 | 38 | 1
5 | 11.58 | 11.55 | -726.76 | 4124.62 | 286.56 | 34.87 | 35.63 | 35 | 1
6 | 11.55 | 11.52 | -736.56 | 4181.89 | 344.67 | 32.84 | 34.36 | 33 | 1
7 | 11.52 | 11.49 | -746.11 | 4237.67 | 401.26 | 31.04 | 33.21 | 31 | 1
8 | 11.49 | 11.46 | -755.43 | 4292.11 | 456.49 | 29.46 | 32.17 | 30 | 1
9 | 11.46 | 11.43 | -764.53 | 4345.3 | 510.45 | 28 | 31.21 | 28 | 1
10 | 11.43 | 11.4 | -773.45 | 4397.39 | 563.3 | 26.78 | 30.33 | 27 | 1
11 | 11.4 | 11.37 | -782.21 | 4448.54 | 615.19 | 25.64 | 29.52 | 26 | 1
12 | 11.37 | 11.34 | -790.8 | 4498.74 | 666.12 | 24.55 | 28.77 | 25 | 1
13 | 11.34 | 11.31 | -799.25 | 4548.1 | 716.21 | 23.66 | 28.07 | 24 | 1
14 | 11.31 | 11.28 | -807.57 | 4596.71 | 765.52 | 22.75 | 27.42 | 23 | 1
15 | 11.28 | 11.25 | -815.76 | 4644.57 | 814.07 | 21.96 | 26.81 | 22 | 2
16 | 11.25 | 11.22 | -823.85 | 4691.82 | 862.02 | 21.28 | 26.23 | 22
17 | 11.22 | 11.19 | -831.83 | 4738.45 | 909.32 | 20.54 | 25.69 | 21 | 1
18 | 11.19 | 11.16 | -839.71 | 4784.47 | 956.01 | 19.95 | 25.18 | 20 | 2
19 | 11.16 | 11.13 | -847.51 | 4830.01 | 1002.22 | 19.38 | 24.7 | 20
20 | 11.13 | 11.1 | -855.21 | 4875.02 | 1047.88 | 18.78 | 24.24 | 19 | 2
21 | 11.1 | 11.07 | -862.83 | 4919.5 | 1093.01 | 18.28 | 23.81 | 19
22 | 11.07 | 11.04 | -870.37 | 4963.57 | 1137.72 | 17.81 | 23.4 | 18 | 2
23 | 11.04 | 11.01 | -877.84 | 5007.24 | 1182.03 | 17.38 | 23.01 | 18
24 | 11.01 | 10.98 | -885.26 | 5050.54 | 1225.95 | 16.95 | 22.63 | 17 | 2
25 | 10.98 | 10.95 | -892.6 | 5093.42 | 1269.46 | 16.53 | 22.27 | 17
26 | 10.95 | 10.92 | -899.87 | 5135.91 | 1312.56 | 16.15 | 21.93 | 16 | 3
27 | 10.92 | 10.89 | -907.08 | 5178.05 | 1355.32 | 15.79 | 21.61 | 16
28 | 10.89 | 10.86 | -914.25 | 5219.92 | 1397.8 | 15.49 | 21.29 | 16
29 | 10.86 | 10.83 | -921.36 | 5261.45 | 1439.93 | 15.12 | 20.99 | 15 | 4
30 | 10.83 | 10.8 | -928.41 | 5302.63 | 1481.71 | 14.81 | 20.7 | 15
31 | 10.8 | 10.77 | -935.41 | 5343.53 | 1523.21 | 14.53 | 20.43 | 15
32 | 10.77 | 10.74 | -942.37 | 5384.21 | 1564.48 | 14.28 | 20.16 | 15
33 | 10.74 | 10.71 | -949.29 | 5424.63 | 1605.49 | 13.99 | 19.9 | 14 | 4
34 | 10.71 | 10.68 | -956.16 | 5464.78 | 1646.22 | 13.74 | 19.65 | 14
35 | 10.68 | 10.65 | -962.99 | 5504.65 | 1686.67 | 13.47 | 19.42 | 14
36 | 10.65 | 10.62 | -969.77 | 5544.27 | 1726.86 | 13.25 | 19.19 | 14
37 | 10.62 | 10.59 | -976.53 | 5583.73 | 1766.9 | 13.06 | 18.96 | 13 | 5
38 | 10.59 | 10.56 | -983.25 | 5623.03 | 1806.77 | 12.85 | 18.75 | 13
39 | 10.56 | 10.53 | -989.94 | 5662.09 | 1846.4 | 12.62 | 18.54 | 13
40 | 10.53 | 10.5 | -996.58 | 5700.88 | 1885.75 | 12.4 | 18.33 | 13
41 | 10.5 | 10.47 | -1003.19 | 5739.48 | 1924.92 | 12.24 | 18.14 | 13
42 | 10.47 | 10.44 | -1009.77 | 5777.92 | 1963.91 | 12.04 | 17.95 | 12 | 6
43 | 10.44 | 10.41 | -1016.31 | 5816.17 | 2002.72 | 11.88 | 17.76 | 12
44 | 10.41 | 10.38 | -1022.84 | 5854.27 | 2041.37 | 11.71 | 17.58 | 12
45 | 10.38 | 10.35 | -1029.32 | 5892.14 | 2079.8 | 11.51 | 17.41 | 12
46 | 10.35 | 10.32 | -1035.78 | 5929.89 | 2118.09 | 11.41 | 17.24 | 12
47 | 10.32 | 10.29 | -1042.23 | 5967.59 | 2156.34 | 11.27 | 17.08 | 12
48 | 10.29 | 10.26 | -1048.66 | 6005.14 | 2194.44 | 11.11 | 16.92 | 11 | 7
49 | 10.26 | 10.23 | -1055.06 | 6042.52 | 2232.36 | 10.96 | 16.76 | 11
50 | 10.23 | 10.2 | -1061.42 | 6079.66 | 2270.04 | 10.77 | 16.61 | 11
51 | 10.2 | 10.17 | -1067.75 | 6116.64 | 2307.56 | 10.67 | 16.46 | 11
52 | 10.17 | 10.14 | -1074.07 | 6153.56 | 2345.02 | 10.56 | 16.32 | 11
53 | 10.14 | 10.11 | -1080.37 | 6190.35 | 2382.34 | 10.41 | 16.18 | 11
54 | 10.11 | 10.08 | -1086.64 | 6227 | 2419.52 | 10.3 | 16.04 | 11
55 | 10.08 | 10.05 | -1092.89 | 6263.52 | 2456.57 | 10.18 | 15.91 | 10 | 10
56 | 10.05 | 10.02 | -1099.11 | 6299.89 | 2493.47 | 10.05 | 15.78 | 10
57 | 10.02 | 9.99 | -1105.32 | 6336.11 | 2530.22 | 9.94 | 15.65 | 10
58 | 9.99 | 9.96 | -1111.5 | 6372.27 | 2566.9 | 9.85 | 15.53 | 10
59 | 9.96 | 9.93 | -1117.68 | 6408.37 | 2603.53 | 9.76 | 15.4 | 10
60 | 9.93 | 9.9 | -1123.85 | 6444.36 | 2640.05 | 9.64 | 15.29 | 10
61 | 9.9 | 9.87 | -1129.99 | 6480.24 | 2676.45 | 9.55 | 15.17 | 10
62 | 9.87 | 9.84 | -1136.11 | 6516.02 | 2712.74 | 9.45 | 15.06 | 10
63 | 9.84 | 9.81 | -1142.21 | 6551.62 | 2748.87 | 9.32 | 14.95 | 10
64 | 9.81 | 9.78 | -1148.27 | 6587.08 | 2784.84 | 9.23 | 14.84 | 10
65 | 9.78 | 9.75 | -1154.34 | 6622.49 | 2820.76 | 9.17 | 14.73 | 9 | 13
66 | 9.75 | 9.72 | -1160.39 | 6657.87 | 2856.66 | 9.09 | 14.63 | 9
67 | 9.72 | 9.69 | -1166.43 | 6693.16 | 2892.47 | 9 | 14.53 | 9
68 | 9.69 | 9.66 | -1172.46 | 6728.37 | 2928.19 | 8.92 | 14.43 | 9
69 | 9.66 | 9.63 | -1178.47 | 6763.49 | 2963.82 | 8.83 | 14.33 | 9
70 | 9.63 | 9.6 | -1184.47 | 6798.54 | 2999.38 | 8.77 | 14.23 | 9
71 | 9.6 | 9.57 | -1190.46 | 6833.54 | 3034.89 | 8.69 | 14.14 | 9
72 | 9.57 | 9.54 | -1196.43 | 6868.41 | 3070.27 | 8.6 | 14.04 | 9
73 | 9.54 | 9.51 | -1202.38 | 6903.13 | 3105.49 | 8.5 | 13.95 | 9
74 | 9.51 | 9.48 | -1208.3 | 6937.74 | 3140.6 | 8.43 | 13.87 | 9
75 | 9.48 | 9.45 | -1214.22 | 6972.31 | 3175.67 | 8.38 | 13.78 | 9
76 | 9.45 | 9.42 | -1220.13 | 7006.87 | 3210.74 | 8.33 | 13.69 | 9
77 | 9.42 | 9.39 | -1226.04 | 7041.4 | 3245.77 | 8.26 | 13.61 | 9
78 | 9.39 | 9.36 | -1231.94 | 7075.82 | 3280.69 | 8.17 | 13.53 | 8 | 16
79 | 9.36 | 9.33 | -1237.81 | 7110.14 | 3315.51 | 8.12 | 13.45 | 8
80 | 9.33 | 9.3 | -1243.68 | 7144.45 | 3350.32 | 8.07 | 13.37 | 8
81 | 9.3 | 9.27 | -1249.55 | 7178.7 | 3385.07 | 8 | 13.29 | 8
82 | 9.27 | 9.24 | -1255.38 | 7212.8 | 3419.67 | 7.91 | 13.21 | 8
83 | 9.24 | 9.21 | -1261.21 | 7246.83 | 3454.19 | 7.87 | 13.14 | 8
84 | 9.21 | 9.18 | -1267.03 | 7280.86 | 3488.71 | 7.83 | 13.06 | 8
85 | 9.18 | 9.15 | -1272.86 | 7314.88 | 3523.22 | 7.77 | 12.99 | 8
86 | 9.15 | 9.12 | -1278.66 | 7348.8 | 3557.64 | 7.7 | 12.92 | 8
87 | 9.12 | 9.09 | -1284.45 | 7382.58 | 3591.91 | 7.62 | 12.85 | 8
88 | 9.09 | 9.06 | -1290.22 | 7416.29 | 3626.11 | 7.59 | 12.78 | 8
89 | 9.06 | 9.03 | -1296 | 7450.05 | 3660.37 | 7.57 | 12.71 | 8
90 | 9.03 | 9 | -1301.77 | 7483.81 | 3694.61 | 7.5 | 12.64 | 8
91 | 8.97 | 8.94 | -1313.27 | 7550.98 | 3762.76 | 7.39 | 12.51 | 8
92 | 8.91 | 8.88 | -1324.72 | 7617.86 | 3830.61 | 7.29 | 12.39 | 8
93 | 8.85 | 8.82 | -1336.17 | 7684.76 | 3898.49 | 7.23 | 12.26 | 8
94 | 8.79 | 8.76 | -1347.58 | 7751.42 | 3966.12 | 7.1 | 12.14 | 7 | 12
95 | 8.73 | 8.7 | -1358.93 | 7817.73 | 4033.39 | 7.02 | 12.03 | 7
96 | 8.67 | 8.64 | -1370.26 | 7883.89 | 4100.51 | 6.95 | 11.92 | 7
97 | 8.61 | 8.58 | -1381.56 | 7949.93 | 4167.52 | 6.85 | 11.81 | 7
98 | 8.55 | 8.52 | -1392.84 | 8015.81 | 4234.35 | 6.8 | 11.7 | 7
99 | 8.49 | 8.46 | -1404.09 | 8081.52 | 4301.02 | 6.71 | 11.6 | 7
100 | 8.43 | 8.4 | -1415.33 | 8147.18 | 4367.63 | 6.64 | 11.5 | 7
101 | 8.37 | 8.34 | -1426.53 | 8212.62 | 4434.02 | 6.56 | 11.4 | 7
102 | 8.31 | 8.28 | -1437.68 | 8277.77 | 4500.12 | 6.48 | 11.3 | 7
103 | 8.25 | 8.22 | -1448.81 | 8342.78 | 4566.07 | 6.43 | 11.21 | 7
104 | 8.19 | 8.16 | -1459.95 | 8407.85 | 4632.09 | 6.36 | 11.12 | 7
105 | 8.13 | 8.1 | -1471.06 | 8472.76 | 4697.94 | 6.31 | 11.03 | 7
106 | 8.07 | 8.04 | -1482.13 | 8537.45 | 4763.57 | 6.22 | 10.94 | 6 | 23
107 | 8.01 | 7.98 | -1493.18 | 8601.97 | 4829.04 | 6.18 | 10.86 | 6
108 | 7.95 | 7.92 | -1504.22 | 8666.47 | 4894.48 | 6.12 | 10.78 | 6
109 | 7.89 | 7.86 | -1515.23 | 8730.83 | 4959.77 | 6.07 | 10.7 | 6
110 | 7.83 | 7.8 | -1526.26 | 8795.22 | 5025.1 | 6.03 | 10.62 | 6
111 | 7.77 | 7.74 | -1537.24 | 8859.39 | 5090.21 | 5.94 | 10.54 | 6
112 | 7.71 | 7.68 | -1548.17 | 8923.23 | 5154.97 | 5.9 | 10.47 | 6
113 | 7.65 | 7.62 | -1559.12 | 8987.23 | 5219.9 | 5.87 | 10.39 | 6
114 | 7.59 | 7.56 | -1570.06 | 9051.14 | 5284.74 | 5.81 | 10.32 | 6
115 | 7.53 | 7.5 | -1580.97 | 9114.87 | 5349.4 | 5.75 | 10.25 | 6
116 | 7.47 | 7.44 | -1591.86 | 9178.44 | 5413.9 | 5.71 | 10.18 | 6
117 | 7.41 | 7.38 | -1602.73 | 9241.99 | 5478.37 | 5.66 | 10.12 | 6
118 | 7.35 | 7.32 | -1613.6 | 9305.44 | 5542.74 | 5.62 | 10.05 | 6
119 | 7.29 | 7.26 | -1624.44 | 9368.8 | 5607.03 | 5.58 | 9.99 | 6
120 | 7.23 | 7.2 | -1635.29 | 9432.18 | 5671.32 | 5.54 | 9.92 | 6
121 | 7.17 | 7.14 | -1646.09 | 9495.25 | 5735.31 | 5.47 | 9.86 | 6
122 | 7.11 | 7.08 | -1656.87 | 9558.25 | 5799.23 | 5.46 | 9.8 | 6
123 | 7.05 | 7.02 | -1667.68 | 9621.42 | 5863.32 | 5.43 | 9.74 | 6
124 | 6.99 | 6.96 | -1678.46 | 9684.36 | 5927.18 | 5.37 | 9.68 | 6
125 | 6.93 | 6.9 | -1689.21 | 9747.15 | 5990.88 | 5.34 | 9.63 | 6
126 | 6.87 | 6.84 | -1699.96 | 9809.99 | 6054.63 | 5.3 | 9.57 | 6
127 | 6.81 | 6.78 | -1710.7 | 9872.7 | 6118.25 | 5.27 | 9.52 | 6
128 | 6.75 | 6.72 | -1721.44 | 9935.47 | 6181.94 | 5.24 | 9.46 | 6
129 | 6.69 | 6.66 | -1732.15 | 9998.04 | 6245.41 | 5.18 | 9.41 | 5 | 43
130 | 6.63 | 6.6 | -1742.83 | 10060.45 | 6308.73 | 5.15 | 9.36 | 5
131 | 6.57 | 6.54 | -1753.52 | 10122.89 | 6372.08 | 5.14 | 9.31 | 5
132 | 6.51 | 6.48 | -1764.23 | 10185.42 | 6435.52 | 5.1 | 9.26 | 5
133 | 6.45 | 6.42 | -1774.89 | 10247.71 | 6498.72 | 5.05 | 9.21 | 5
134 | 6.39 | 6.36 | -1785.53 | 10309.87 | 6561.78 | 5.03 | 9.16 | 5
135 | 6.33 | 6.3 | -1796.19 | 10372.16 | 6624.98 | 5.01 | 9.11 | 5
136 | 6.27 | 6.24 | -1806.83 | 10434.31 | 6688.04 | 4.97 | 9.06 | 5
137 | 6.21 | 6.18 | -1817.47 | 10496.46 | 6751.08 | 4.95 | 9.02 | 5
138 | 6.15 | 6.12 | -1828.1 | 10558.58 | 6814.11 | 4.92 | 8.97 | 5
139 | 6.09 | 6.06 | -1838.72 | 10620.63 | 6877.06 | 4.89 | 8.93 | 5
140 | 6.03 | 6 | -1849.32 | 10682.51 | 6939.84 | 4.86 | 8.88 | 5
141 | 5.97 | 5.94 | -1859.91 | 10744.41 | 7002.64 | 4.83 | 8.84 | 5
142 | 5.91 | 5.88 | -1870.51 | 10806.29 | 7065.42 | 4.8 | 8.8 | 5
143 | 5.85 | 5.82 | -1881.07 | 10868.04 | 7128.07 | 4.78 | 8.76 | 5
144 | 5.79 | 5.76 | -1891.64 | 10929.76 | 7190.69 | 4.76 | 8.72 | 5
145 | 5.73 | 5.7 | -1902.24 | 10991.67 | 7253.5 | 4.74 | 8.68 | 5
146 | 5.67 | 5.64 | -1912.8 | 11053.38 | 7316.11 | 4.7 | 8.64 | 5
147 | 5.61 | 5.58 | -1923.34 | 11114.95 | 7378.57 | 4.67 | 8.6 | 5
148 | 5.55 | 5.52 | -1933.89 | 11176.61 | 7441.12 | 4.66 | 8.56 | 5
149 | 5.49 | 5.46 | -1944.44 | 11238.2 | 7503.62 | 4.62 | 8.52 | 5
150 | 5.43 | 5.4 | -1954.97 | 11299.73 | 7566.04 | 4.61 | 8.48 | 5
151 | 5.37 | 5.34 | -1965.5 | 11361.22 | 7628.43 | 4.59 | 8.44 | 5
152 | 5.31 | 5.28 | -1976.03 | 11422.75 | 7690.84 | 4.57 | 8.41 | 5
153 | 5.25 | 5.22 | -1986.55 | 11484.21 | 7753.21 | 4.54 | 8.37 | 5
154 | 5.19 | 5.16 | -1997.08 | 11545.71 | 7815.59 | 4.52 | 8.34 | 5
155 | 5.13 | 5.1 | -2007.58 | 11607.08 | 7877.86 | 4.5 | 8.3 | 5
156 | 5.07 | 5.04 | -2018.09 | 11668.45 | 7940.12 | 4.48 | 8.27 | 5
157 | 5.01 | 4.98 | -2028.59 | 11729.82 | 8002.39 | 4.45 | 8.23 | 5
158 | 4.95 | 4.92 | -2039.11 | 11791.25 | 8064.71 | 4.46 | 8.2 | 5
159 | 4.89 | 4.86 | -2049.62 | 11852.65 | 8127.01 | 4.42 | 8.17 | 5
160 | 4.83 | 4.8 | -2060.12 | 11913.98 | 8189.22 | 4.4 | 8.13 | 5
161 | 4.77 | 4.74 | -2070.59 | 11975.18 | 8251.32 | 4.37 | 8.1 | 5
162 | 4.71 | 4.68 | -2081.07 | 12036.39 | 8313.42 | 4.38 | 8.07 | 5
163 | 4.65 | 4.62 | -2091.57 | 12097.72 | 8375.64 | 4.35 | 8.04 | 5
164 | 4.59 | 4.56 | -2102.06 | 12159.03 | 8437.84 | 4.33 | 8.01 | 5
165 | 4.53 | 4.5 | -2112.56 | 12220.34 | 8500.04 | 4.32 | 7.98 | 5
166 | 4.47 | 4.44 | -2123.06 | 12281.67 | 8562.27 | 4.31 | 7.94 | 5
167 | 4.41 | 4.38 | -2133.56 | 12343.05 | 8624.54 | 4.3 | 7.91 | 5
168 | 4.35 | 4.32 | -2144.09 | 12404.54 | 8686.93 | 4.28 | 7.88 | 5
169 | 4.29 | 4.26 | -2154.6 | 12465.96 | 8749.24 | 4.25 | 7.85 | 5
170 | 4.23 | 4.2 | -2165.11 | 12527.33 | 8811.5 | 4.25 | 7.83 | 5
171 | 4.17 | 4.14 | -2175.63 | 12588.82 | 8873.88 | 4.24 | 7.8 | 5
172 | 4.11 | 4.08 | -2186.18 | 12650.42 | 8936.38 | 4.22 | 7.77 | 5
173 | 4.05 | 4.02 | -2196.71 | 12711.95 | 8998.8 | 4.21 | 7.74 | 5
174 | 3.99 | 3.96 | -2207.28 | 12773.71 | 9061.46 | 4.22 | 7.71 | 5
175 | 3.93 | 3.9 | -2217.9 | 12835.74 | 9124.39 | 4.21 | 7.68 | 5
176 | 3.87 | 3.84 | -2228.52 | 12897.78 | 9187.34 | 4.19 | 7.65 | 4 | 19
177 | 3.81 | 3.78 | -2239.15 | 12959.87 | 9250.33 | 4.19 | 7.62 | 4
178 | 3.75 | 3.72 | -2249.8 | 13022.12 | 9313.49 | 4.19 | 7.59 | 4
179 | 3.69 | 3.66 | -2260.5 | 13084.63 | 9376.91 | 4.19 | 7.57 | 4
180 | 3.63 | 3.6 | -2271.25 | 13147.39 | 9440.58 | 4.18 | 7.54 | 4
181 | 3.57 | 3.54 | -2282.03 | 13210.37 | 9504.47 | 4.19 | 7.51 | 4
182 | 3.51 | 3.48 | -2292.84 | 13273.53 | 9568.55 | 4.18 | 7.48 | 4
183 | 3.45 | 3.42 | -2303.68 | 13336.85 | 9632.79 | 4.18 | 7.45 | 4
184 | 3.39 | 3.36 | -2314.63 | 13400.82 | 9697.69 | 4.22 | 7.42 | 4
185 | 3.33 | 3.3 | -2325.66 | 13465.28 | 9763.09 | 4.22 | 7.39 | 4
186 | 3.27 | 3.24 | -2336.74 | 13530.02 | 9828.77 | 4.22 | 7.36 | 4
187 | 3.21 | 3.18 | -2347.9 | 13595.17 | 9894.87 | 4.23 | 7.33 | 4
188 | 3.15 | 3.12 | -2359.13 | 13660.78 | 9961.44 | 4.25 | 7.3 | 4
189 | 3.09 | 3.06 | -2370.46 | 13726.96 | 10028.58 | 4.28 | 7.27 | 4
190 | 3.03 | 3 | -2381.92 | 13793.92 | 10096.51 | 4.31 | 7.24 | 4